## 以工代赈项目施工材料用量表
附件6
2023年以工代赈示范工程水利配套项目主要材料用量表
序号 | 产品名称 | 规格型号 | 数量 | 单位 | 计划使用阶段 | 备注
一、道路部分（新建产业公路、硬化产业公路）
1 | 碎石 | 碎石 20～60mm | 413.25 | m³ | 碎石底基层 | 具体用量待配合比实验确定后按实需供货
2 | 碎石 | 碎石 20～40mm | 117.41 | m³ | 碎石底基层 | 具体用量待配合比实验确定后按实需供货
3 | 碎石 | 碎石 5～20mm | 61.05 | m³ | 碎石底基层 | 具体用量待配合比实验确定后按实需供货
4 | 碎石 | 碎石 5～40mm | 2256.48 | m³ | 路基排水涵洞一字墙、水泥碎石基层、道路面层 | 具体用量待配合比实验确定后按实需供货
5 | 石屑 |  | 3.56 | m³ | 水泥碎石基层 | 具体用量待配合比实验确定后按实需供货
6 | 水泥 | 42.5 | 708.89 | t | 道路面层 | 具体用量待配合比实验确定后按实需供货
7 | 水泥 | 32.5 | 7.67 | t | 路基排水涵洞一字墙 | 具体用量待配合比实验确定后按实需供货
8 | 细砂 |  | 1005.14 | m³ | 路基排水涵洞一字墙、道路面层 | 具体用量待配合比实验确定后按实需供货
9 | 钢筋砼涵管 | DN1500mm | 28 | m | 路基排水阶段
10 | 钢筋砼涵管 | DN600mm | 40 | m | 路基排水阶段
11 | 钢筋 | HPB300钢筋、HPB400钢筋 | 3.652 | t | 道路面层新旧路面连接处传力杆
二、产业便道
1 | 碎石 | 碎石 5～40mm | 1260.24 | m³ | 道路面层 | 具体用量待配合比实验确定后按实需供货
2 | 水泥 | 42.5 | 401.47 | t | 道路面层 | 具体用量待配合比实验确定后按实需供货
3 | 细砂 |  | 563.28 | m³ | 道路面层 | 具体用量待配合比实验确定后按实需供货
4 | 钢筋砼涵管 | DN300mm | 60 | m | 路基排水阶段
三、沟带路
1 | 碎石 | 碎石 5～40mm | 1738.47 | m³ | 垫层、沟底板、沟壁、沟盖板 | 具体用量待配合比实验确定后按实需供货
2 | 水泥 | 32.5 | 562.74 | t | 垫层、沟底板、沟壁、沟盖板 | 具体用量待配合比实验确定后按实需供货
3 | 细砂 |  | 693.7 | m³ | 垫层、沟底板、沟壁、沟盖板 | 具体用量待配合比实验确定后按实需供货
4 | 钢筋 | HPB400钢筋 | 92.356 | t | 沟盖板
三、石河堰
1 | 碎石 | 碎石 5～40mm | 790.59 | m³ | 垫层、底板、防渗墙、溢流面、堰体、铺盖、消力池 | 具体用量待配合比实验确定后按实需供货
2 | 水泥 | 32.5 | 252.126 | t | 垫层、底板、防渗墙、溢流面、堰体、铺盖、消力池 | 具体用量待配合比实验确定后按实需供货
3 | 细砂 |  | 321.83 | m³ | 垫层、底板、防渗墙、溢流面、堰体、铺盖、消力池 | 具体用量待配合比实验确定后按实需供货
4 | 块石 |  | 337.65 | m³ | 基础、堰体
5 | 沥青木板 | 厚2cm | 46.16 | ㎡ | 堰体、铺盖、消力池分缝、铺盖
6 | 橡胶止水 | YH-2型 | 35.2 | m | 堰体、铺盖、消力池分缝
7 | 钢筋 | HPB300钢筋、HPB400钢筋 | 9.91 | t | 底板、溢流面、消力池、防水设施、铺盖
8 | PVC排水管 | φ50 | 112.8 | m | 铺盖、消力池
9 | PVC排水管 | φ32 | 23.7 | m | 消力池
10 | 钢管 | DN300壁厚8mm | 7 | m | 消力池
11 | 闸阀 | DN300 | 1 | 套 | 消力池
12 | 土工膜 | 300g/㎡ | 1188.83 | ㎡ | 消力池
四、其他材料
1 | 模板 |  | 5500 | ㎡ | 混凝土浇筑等 | 根据实际施工组织按需供货（租赁或购买）
2 | 脚手架 |  | 1500 | m | 石河堰施工 | 根据实际施工组织按需供货（租赁或购买）
3 | 跳板 |  | 1800 | ㎡ | 石河堰施工 | 根据实际施工组织按需供货（租赁或购买）